## ESC Mass
ESC Name | Mass [g] | Current Limit [A] | Input Cell Count Max[s] | Voltage Limit | Electrical Power Limit
YEP 120A HV (4~14S) Brushless Speed Controller (OPTO) | 164 | 120 | 14 | 58.8 | 7056
YEP 18A (2~4S) SBEC Brushless Speed Controller | 22 | 18 | 4 | 16.8 | 302.4
Turnigy Plush-32 150A (2~6S) Brushless Speed Controller w/BEC (Rev1.1.0) | 93 | 150 | 6 | 25.2 | 3780
Turnigy Plush-32 120A (2~8S) HV Brushless Speed Controller w/BEC (Rev1.1.0) | 84.5 | 120 | 8 | 33.6 | 4032
Turnigy Plush-32 100A (2~6S) Brushless Speed Controller w/BEC (Rev1.1.0) | 84.5 | 100 | 6 | 25.2 | 2520
Turnigy Plush-32 80A (2~6S) Brushless Speed Controller w/BEC | 56.5 | 80 | 6 | 25.2 | 2016
Turnigy Plush-32 60A (2~6S) Brushless Speed Controller w/BEC (Rev1.1.0) | 56.5 | 60 | 6 | 25.2 | 1512
Turnigy Plush-32 30A (2~4S) Brushless Speed Controller w/BEC (Rev1.1.0) | 24.5 | 30 | 4 | 16.8 | 504
Turnigy Plush-32 20A (2~4S) Brushless Speed Controller w/BEC (Rev1.1.0) | 14.5 | 20 | 4 | 16.8 | 336
Turnigy Plush-32 12A (2~4S) Brushless Speed Controller w/BEC (Rev1.1.0) | 11.5 | 12 | 4 | 16.8 | 201.6
Turnigy Plush-32 6A (2S) Brushless Speed Controller w/BEC (Rev1.1.0) | 6.5 | 6 | 2 | 8.4 | 50.4
HobbyKing™ SS Series 190-200A (2~6S) ESC (Opto only) | 118 | 190 | 6 | 25.2 | 4788
HobbyKing Red Brick 200A (2~6S) ESC V2 | 128 | 200 | 6 | 25.2 | 5040
HobbyKing Red Brick (2~7S) 70A ESC V2 | 70 | 70 | 7 | 29.4 | 2058
YEP 100A (2~6S) SBEC Brushless Speed Controller | 81 | 100 | 6 | 25.2 | 2520
HobbyKing 80A (2~6S) ESC 4A SBEC | 95 | 80 | 6 | 25.2 | 2016
YEP ESC 40A (2~6S) SBEC Brushless Speed Controller | 43 | 40 | 6 | 25.2 | 1008
Platinum PRO V4 -130A-HV (6S-14S) | 165 | 130 | 14 | 58.8 | 7644
Platinum PRO V4 -130A-HV-OPTO (6S-14S) | 157 | 130 | 14 | 58.8 | 7644
Platinum PRO V4 -120A (3S-6S) | 107 | 120 | 6 | 25.2 | 3024
Platinum PRO V4 - 60A (3S-6S) | 49 | 60 | 6 | 25.2 | 1512
Platinum PRO V4 - 80A (3S-6S) | 97 | 80 | 6 | 25.2 | 2016
Platinum PRO V4 -40A (3S-4S) | 47 | 40 | 4 | 16.8 | 672
Platinum PRO V4 -25A (3S-6S) | 27 | 25 | 6 | 25.2 | 630
|  |  |  | 0 | 0
|  |  |  | 0 | 0
|  |  |  | 0 | 0
|  |  |  | 0 | 0
|  |  |  | 0 | 0

## Motor Mass
ESC Name | Mass [g] | Current Limit [A] | Input Cell Count Max[s] | Voltage Limit | Electrical Power Limit | KV
Skywalker 2312 | 65 | 38 | 4 | 16.8 | 638.4 | 1250
Skywalker 2316 | 79 | 42 | 4 | 16.8 | 705.6 | 1400
Skywalker 2320 | 92 | 50 | 4 | 16.8 | 840 | 1250
DYS D2836 1500KV | 70 | 25.4 | 4 | 16.8 | 426.72 | 1500
Scorpion SII-4025-330KV | 353 | 75 | 8 | 33.6 | 2520 | 330
DYS D2826 1000KV | 50 | 13.8 | 3 | 12.6 | 173.88 | 1000
Hobbywing QUICRUN Fusion SE 1800KV | 201 | 40 | 3 | 12.6 | 504 | 1800
Hobbywing QUICRUN Fusion SE 1200KV | 201 | 40 | 3 | 12.6 | 504 | 1200
Scorpion SII-3020-780KV (V2) | 166 | 40 | 6 | 25.2 | 1008 | 780
Hobbywing QUICRUN Fusion PRO 2300KV | 209 | 40 | 3 | 12.6 | 504 | 2300
TrackStar 380 Sensorless brushless Motor 3800KV | 86 | 24 | 3 | 12.6 | 302.4 | 3800
DYS D3548 1100KV | 156 | 50.3 | 5 | 21 | 1056.3 | 1100
Scorpion A-3017-600kv | 136 | 25 | 6 | 25.2 | 630 | 600
Scorpion A-3017-920kv | 136 | 45 | 4 | 16.8 | 756 | 920
Scorpion A-3017-560kv | 134 | 23 | 6 | 25.2 | 579.6 | 560
Scorpion A-4220-540kv | 288 | 90 | 6 | 25.2 | 2268 | 540
Scorpion A-4225-500kv | 350 | 100 | 6 | 25.2 | 2520 | 500
Scorpion A-5025-215kv | 523.4 | 70 | 12 | 50.4 | 3528 | 215
Scorpion A-5025-310kv | 523.4 | 91 | 8 | 33.6 | 3057.6 | 310
Scorpion A-5025-415kv | 523 | 108 | 6 | 25.2 | 2721.6 | 415
|  |  |  | 0 | 0
|  |  |  | 0 | 0
|  |  |  | 0 | 0